## Вода
Наружный водопровод ЖК "СуперНова" ж.д. № 4 и переход через стоянку
№ | Наименование работ | ед. изм. | кол-во
Участок от ПГ-3 до ПГ-6
1 | Устройство футляров под проезжую часть из трубы напорной полиэтиленовой ПЭ100 SDR17 630х37,4мм тип "Техническая". (2 участка по 12м) | м.п. | 24
2 | Укладка трубы напорной полиэтиленовой ПЭ100 SDR17 315×18,7мм тип "Питьевая". (участок 52,61м) | м.п. | 52.61
Участок от ПГ-6 до ПГ-5
3 | Укладка трубы напорной полиэтиленовой ПЭ100 SDR17 315×18,7мм тип "Питьевая". (участок 52,61м) | м.п. | 52.73
Участок от ПГ-6 до УП-4
4 | Устройство футляров под проезжую часть из трубы напорной полиэтиленовой ПЭ100 SDR17 400х23.7мм тип "Техническая". (2участка по 6м) | м.п. | 13.5
5 | Укладка трубы напорной полиэтиленовой ПЭ100 SDR17 110×6,6мм тип "Питьевая" (участок 90,97м+7,42м+4,74+49,37+6,09+4,44м) | м.п. | 123.03
Камера ПГ-5
6 | Установка фланца стального плоского прижимногог для труб ПЭ100 SDR17 d=315 мм | шт. | 1
7 | Втулка под фланец ПЭ100 SDR17 D315 | шт. | 1
8 | Установка люка Т(С250)В.2-60 ГОСТ 3634-99 | шт. | 1
Камера ПГ-6
9 | Устройство водопроводной камеры ПГ-6 размером 2,5*2,0 м тип пр.901-09-11,84 альб. IV | шт. | 1
| а) объем конструкций | м3 | 8.6
| б)люк Т(С250)В.2-60 ГОСТ 3634-99 | шт. | 2
| в)стремянка металлическая | шт. | 1
| г) скоба | шт. | 5
| д) гидроизоляция битумной мастикой за 2 раза | м2 | 23.6
Деталировка камеры ПГ-6
10 | Установка задвижки с обрезиненным клином Ру16 Ду300 СИБЗТА 30ч539р | шт. | 2
11 | Установка задвижки с обрезиненным клином Ру16 Ду100 СИБЗТА 30ч539р | шт. | 2
12 | Тройник фланцевый ТФ D300х100 ТУ 1468-041-502540094-2001 | шт. | 1
13 | Тройник фланцевый с пожарной подставкой ППТФ D300х100 ТУ 1468-041-502540094-2001 | шт. | 1
14 | Монтаж пожарного гидранта Н=1,8 м | шт. | 1
15 | Фланец стальной плоский прижимной для труб ПЭ100 SDR17 D315 ГОСТ33259-2015 | шт. | 2
16 | Втулка под фланец ПЭ100 SDR17 D315 ГОСТ18599-2001 | шт. | 2
17 | Фланец стальной плоский прижимной для труб ПЭ100 SDR17 D110 ГОСТ33259-2015 | шт. | 2
18 | Втулка под фланец ПЭ100 SDR17 D110 ГОСТ18599-2001 | шт. | 2
19 | Упор бетонный | м3 | 0.9
Земляные работы
20 | Отрывка траншей | м3 | 555.555
21 | Песчанное основание толщ. 0,15м | м3 | 37.8788
22 | Засыпка песчанным грунтом | м3
23 | Обратная засыпка | м3 | 508.3111
Устройство врезки
24 | Врезка в существующие сети водопровода ПЭ100 SDR17 D=315 | комп | 1
Примечание:
1.Учесть в стоимости коммерческого предложения стоимость всей спецтехники, требуемой для производства работ и все расходные материалы
2. Ввод наружных инженерных коммуникаций в жилой дом и заделку отвестий учесть в стоимости работ.
Note on D7: Кузнецов Олег Викторович: В спецификации количество трубы 182 м, где - не понятно
Note on D9: Кузнецов Олег Викторович: В спецификации количество трубы 182 м, где - не понятно