## ХФК
Наружная хоз-бытовая канализация ЖК "СуперНова" ж.д. № 4
№ | Наименование работ | ед. изм. | кол-во
Участок от К1-5 до врезки в дом К1-1
1 | Монтаж трубы Изокорсис 110 SN8/200 SN8 (8,5мп) | м.п. | 12 | ???
2 | Монтаж трубы полиэтиленовые с двухслойной структурированной стенкой DN200 SN8 (33,49мп+29,98мп+14,62мп) | м.п. | 79
3 | Гидравлическое испытание трубопровода на прочность и герметичность | м.п. | 91
4 | Монтаж футляра из трубы ПЭ 100 SDR 21 - 450x21,5 техническая (15,55мп+14,62мп+14,78мп) | м.п. | 45
Устройство колодцев К1-4, К1-3, К1-2
5 | Устройство колодец сб. железобетонный d=1000 мм (ТП902-09-22.84) | шт. | 3
| а) объем конструкций | м3 | 1.7
| б) люк С (В125) -К.2-60 | шт. | 3
| в) стремянка металлическая | шт. | 3
| г) скобы | шт. | 15
| д) гидроизоляция бит. Мастикой за 2 раза | м2 | 46 | 27.56
| е) отмостка вокруг колодца | м2 | 18.84
| ж)Бетон на лоток | м3 | 1.08
Земляные работы
6 | Отрывка траншей | м3 | 272.7585
7 | Песчанное основание толщ. 0,15м | м3 | 14
8 | Засыпка песчанным грунтом | м3 | 60
9 | Обратная засыпка | м3 | 196.2397
Устройство врезки
10 | Врезка в существующие сети трубопровода хоз-бытовой канализации из труб ПП Pragma® DN/OD 315 SN8 | комп | 1
Примечание:
1. Учесть в стоимости коммерческого предложения стоимость всей спецтехники, требуемой для производства работ и все расходные материалы
2. Ввод наружных инженерных коммуникаций в жилой дом и заделку отвестий учесть в стоимости работ.